## Sheet1
Variable | Correlation with COP_R
ASA_m2_per_g | 0.8248
AV_Volume_fraction | 0.81928
AV_cm3_per_g | 0.75754
LISD | 0.68215
LISFS | 0.6732
Di | 0.65506
Dif | 0.64863
ASA_m2_per_cm3 | 0.60069
LFSD | 0.54857
Df | 0.53535
Channel_surface_area_A2 | 0.48337
ASA_A2 | 0.46941
Channel_volume | 0.41183
AV_A3 | 0.41076
Unit_cell_volume | 0.37771
C | 0.23712
Cu | 0.17103
oms_value | 0.15657
O | 0.14942
H | 0.13033
Zr | 0.10865
Zn | 0.077588
Cr | 0.064511
Pocket_volume_A3 | 0.045482
Hf | 0.041865
Fe | 0.041227
NAV_A3 | 0.033926
Pocket_surface_area_A2 | 0.033833
Si | 0.026912
Na | 0.024421
NASA_A2 | 0.023033
Mo | 0.020156
F | 0.018131
Sc | 0.016204
Mn | 0.014468
N | 0.012787
NAV_Volume_fraction | 0.01277
Pd | 0.010555
Co | 0.01008
Ce | 0.0099649
B | 0.0090222
S | 0.0083813
Sr | 0.008087
Ni | 0.0070314
Al | 0.0061103
Ti | 0.0044663
NASA_m2_per_g | 0.0044645
Ru | 0.0042413
Lu | 0.0024524
In | 0.0022442
Nb | 0.00052075
Mg | 0.00011052
Ir | -0.00015536
Sb | -0.000715
Yb | -0.0013703
Cl | -0.0027685
Th | -0.0033972
Rh | -0.0048174
Hg | -0.0077747
Ca | -0.0080787
Te | -0.0083033
Li | -0.0092278
Cd | -0.0096311
Ge | -0.010073
Au | -0.010393
Tm | -0.010673
Sn | -0.01231
Er | -0.013491
Bi | -0.013556
Pt | -0.014455
Pr | -0.014795
Rb | -0.015855
Be | -0.016611
Ho | -0.017438
Np | -0.01757
Y | -0.017719
Pb | -0.018002
V | -0.018258
As | -0.01869
Re | -0.019384
Se | -0.020111
Dy | -0.020426
Sm | -0.020802
Br | -0.020887
Cs | -0.021992
Nd | -0.022044
K | -0.022706
Tb | -0.028924
NAV_cm3_per_g | -0.032108
La | -0.032284
Ga | -0.03321
Ba | -0.033303
Gd | -0.03377
NASA_m2_per_cm3 | -0.03443
Eu | -0.038705
Ag | -0.04411
P | -0.045919
Number_of_pockets | -0.051109
Number_of_pockets.1 | -0.051109
U | -0.051192
W | -0.053378
I | -0.064709
No_of_Channel | -0.14338
Number_of_channels | -0.24579
Density | -0.65757